## List1
PONUDBENI TROŠKOVNIK ODRŽAVANJA ELEKTRIČNIH INSTALACIJA NA OBJEKTIMA FBF-a
|  | j.m. | kol. | j.c. | uk.c.
1. | Dolazak na lokaciju po pozivu unutar 2 sata | kom | 40
1a. | Radni sat elektroinstalatera | h | 40
1b. | Ispitivanje te sagledavanje mogućnosti spajanja postojećih krugova radi neometanog rada | kpl | 1
2. | Utvrđivanje kvara i pronalaženje greške | kpl | 1
3. | Otvaranje stropa i ponovno zatvaranje nakon polaganja kabela | kpl | 1
4. | Dobava i montaža priključnog seta sastavljenog iz sljedećih elemenata:
| _ kutija 2 mod, kao GEWISS, SYSTEM | kom | 1
| _ priključnica šuko kao GEWISS, SYSTEM | kom | 1
|  | kpl | 10
5. | Demontaža dotrajalih priključnica, te dobava i montaža priključnog seta sastavljenog iz sljedećih elemenata:
| _ kutija 6 mod, kao GEWISS, SYSTEM | kom | 1
| _ priključnica šuko kao GEWISS, SYSTEM | kom | 2
| _ slijepi elementi kao GEWISS, SYSTEM | kom | 2
|  | kpl | 10
6. | Demontaža dotrajalih prekidača, te dobava i montaža prekidačkog tabloa kao GEWISS SYSTEM sastavljenog od sljedećih elemenata:
| _ kutija 8 mod kao GEWISS SYSTEM | kom | 1
| _ prekidač obični kao GEWISS SYSTEM | kom | 8
|  | kpl | 10
7. | Demontaža dotrajalih kablova, te dobava i polaganje kabela PP-Y 3x1,5 mm2 za potrebe svjetiljki | m1 | 100
8. | Demontaža dotrajalih kablova i priključnica, te dobava i polaganje kabela PP-Y 3x2,5 mm2 za potrebe novih priključnica (4 linija cca 20 m) | m1 | 100
9. | Demontaža dotrajalih kablova, te dobava i polaganje kabela PP00-Y 16x1,5 mm2 za potrebe upravljanja rasvjetom | m1 | 100
10. | Demontaža dotrajalih i pokidanih kanalica i PNT cijevi, te dobava i montaža cijevi PNT 23 kpl sa obujmicama i spojnicama | m1 | 100
11. | Dobava i polaganje cijevi fi 20 mm, KAOFLEX za potrebe svjetiljke bez napajanja | m1 | 100
12. | Izrada izvoda za priključnicu komplet sa potrebnim kabelom cca 6m | kpl | 20
13. | Zamjena grla u svjetiljkama | kom | 50
14. | Demontaža dotrajale instalacije, te izrada instalacije stolova sa kabelom PP/L 3x2,5 mm2 (prosjek po stolu 10 m) | m1 | 100
15. | Demontaža dotrajalih, te dobava i montaža utikača za stolove | kom | 20
16. | Demontaža dotrajalih, te dobava i ugradnja novih grla i žarulja u svjetiljkama
| _ grlo E-27, keramičko | kom | 20
| _ žarulja 160 W | kom | 20
17. | Popravak grla, bez zamjene, na postojećim svjetiljkama | kom | 10
18. | Umetanje novih izvora svjetlosti, ŽARULJA ŠTEDNA E-27, 20 W | kom | 10
19. | Otvaranje svjetiljki i zamjena FLUO CIJEVI | kom | 100
20. | Dobava i zamjena neispravnih startera | kom | 100
21. | Demontaža, popravak te ponovna montaža FC armature | kom | 20
22. | Dobava i zamjena dotrajale prigušnice 1x36W, za svjetiljke | kom | 10
23. | Otvaranje svjetiljke (reflektor) i zamjene žarulje HQI 300W | kpl | 10
24. | Demontaža postojećih reflektora na betonskim postoljima u okolišu objekta | kom | 2
25. | Demontaža reflektora na fasadi, reflektori halogeni 100W | kom | 2
26. | Dobava i montaža reflektora, reflektor ASYM, HQI-TS 70W, CRNI | kom | 2
27. | Dobava i montaža reflektora HS 300, sa senzorom | kom | 2
28. | Izvedba napajanja za svjetiljke na fasadi (KUGLA), komplet sa svim sitnim spojnim i montažnim materijalom te kabelom tipa PP-Y | kpl | 1
29. | Dobava i montaža pokidane kugle za svjetiljku, kugla fi500 KS | kom | 1
30. | Otvaranje svjetiljki (KUGLE), te čišćenje i pritezanje vijčanih i drugih spojeva | kom | 5
31. | Demontaža, popravak te ponovna montaža rasvjetnik tijela (KUGLA) | kom | 2
32. | Izrada proboja u zidu i uvod kabela u ormar | kpl | 1
33. | Demontaža neispravnih, te dobava i ugradnja automatskog osigurača 3P, 16A | kom | 5
34. | Demontaža oštećenih i dotrajalih priključnica u prostoru | kom | 10
35. | Dobava i montaža novih priključnica, tip kao SIEMENS DELTA LINE | kom | 10
36. | Demontaža oštećenih i dotrajalih prekidača u prostoru | kom | 10
37. | Dobava i montaža novih prekidača, tip kao SIEMENS DELTA LINE | kom | 10
38. | Premoštenje neispravnog strujnog kruga uz izradu novog strujnog kruga:
| _ NŽ PRIKLJUČNICA, kao GEWISS, SYSTEM | kom | 1
| _KABEL PP-Y 3x2,5 mm2 | m1 | 10
| _CIJEV KAOFLEX fi 20, S OBUJMICAMA | m1 | 10
39. | Dogradanja u razdjelnik automatskog osigurača za potrebe napajanja priključnica, kpl sa unutrašnjim ožičenjem unutar ormara | kom | 10
40. | Izrada prespoja | kpl | 1
41. | Prespajanje strujnih krugova na razvodnom ormaru za upravljanje rasvjetom | kpl | 1
42. | Demontaža instalacije kod elemenata | sat | 1
43. | Funkcionalno ispitivanje i puštanje u pogon | kpl | 1
UKUPNO:
25% PDV:
SVEUKUPNO:
U zagrebu, 2018. godine
Za ponuditelja:
M.P.
(vlastoručni potpis)